## Sheet1
屋面防水维修工程量清单与计价表
工程名称：设备管理部金工车间屋面防水改造工程【建筑工程】 标段： | 妇幼保健院屋面防水维修工程 | [6 empty] | 第 1 页 共 1 页
序 号 | 项目名称 | 项目特征描述与做法 | 计量 单位 | 工程 数量 | 金 额（元）
[5 empty] | 综合单价 | 合价 | 其 中
[7 empty] | 额定人工费 | 暂估价
拆除工程
1 | 屋面以及女儿墙面清理 | 1.清理屋面上的杂质和凸出部分； 2.拆除屋面女儿墙上涂料层，清除以前修补的涂膜层；并处理好基层缺口，裂缝； 3.建渣清运:建渣场内清理，场外运输，方式及运距自定 | m2 | 731.8
屋面及防水工程
2 | 屋面、地面卷材防水-大平面 | 1.卷材品种、规格:3mm+3mm厚SBS改性沥青防水卷材II型; 2.防水层做法： a涂刷KS乳化沥青防水涂料 b铺贴卷材两道，搭接不小于8cm | m2 | 514.3
3 | 屋面、地面卷材防水-女儿墙 | 1.卷材品种、规格:3mm+3mm厚SBS改性沥青防水卷材II型; 2.防水层做法： a涂刷ks乳化沥青防水涂料b铺贴防水卷材两道，墙上卷材顶端收口处铆钉固定并用密封胶密封 | m2 | 134.8
4 | 屋面、地面墩子以及通风孔(墩子26个37.7平方，通风口7个45.1平方) | 1.卷材品种、规格:3mm+3mm厚SBS改性沥青防水卷材II型; 2.防水层做法： a涂刷KS乳化沥青防水涂料 b铺贴防水卷材两道 | m2 | 82.8
5 | 屋面、地面与女儿墙角四周阴阳角附加层 | 阴阳角、施工缝等施工防水附加层。附加层水 平方向、向上或向下伸出长度不小于 250mm，附加层只做一道防水卷材 | m2 | 69
屋面防水保护层工程
6 | 屋面、地面，女儿墙水泥砂浆保护层 | 1.铺设玻纤网格布 2.浇筑20厚1:2.5的水泥砂浆层 | m2 | 731.8
7 | 屋面、地面防水保护层分隔缝 | 1.分隔缝10-20mm 2.油膏嵌缝 | m | 188
屋顶外墙防水维修工程
8 | 屋面女儿墙外墙 | 1.基层杂质处理 2.涂抹丙烯酸防水涂料 | m2 | 178
合计价格
备注：1.报价含材料搬运费，机械费，建渣清运费，资料费，税费。2.防水卷材材料质量最好，使用时间最长，防漏防裂。3.含外墙面漏水裂纹处理（包括外防护架，含10%质保金。质保10年。